## FuelEU
Fuel EU |  |  | Location |  |  |  | Inputs
Fuel EU = (¦CB¦ / (GHGi,actual*41000)) * 2400 (1) |  |  | FuelEU_Webinar page 36 |  |  |  | Port A
CB = (GHGi,target - GHGi,actual) * Energytotal |  |  | FuelEU_Webinar page 36 |  |  |  | Port B
GHGi,actual = fwind * ( WtT + TtW) |  |  | FuelEU_Webinar page 33 |  |  |  | Fuel Consumption main Engine
GHGi,target = 91.16(Reference Value) * 0.98(2% Target 2025) = 89.3 |  |  | FuelEU_Webinar page 35 |  |  |  | Fuel Consumption DG
WtT + TtW = WtW (2) | [6 empty] | Capacity of main Engine
(1) + (2) = (¦89.3 - fwind * WtW * Etotal¦ * 2400) / (fwind * WtW * 41000) | [6 empty] | Capacity of DG
fwind = 1 (constant) |  |  |  | WtW
|  |  |  | Fuel | gCO2e/MJ | gCO2e/gfuel
|  |  |  | e-Methanol | 4.47 | 0.089
|  |  |  | VLSFO | 92.63 | 3.798
|  |  |  | LNG (DF HP 2stroke | 76.32 | 3.747
Combined Fuel |  |  |  | MDO | 90.67 | 3.872
WtW = a*WtWa + b*WtWb |  |  |  | Biodiesel | 14.9 | 0.554
| a + b = 100(%) |  |  | (sheet WtW CO2e factors on FF55 excel, Column E,F)
Scenario 1
Vessels | 2 Tankers
Fuel | VLSFO, LNG(DF HP2 STROKE), e-Methanol, MDO
Number of trips | n=5 | (EU-EU, EU-nonEU/nonEU-EU, nonEU-nonEU)
(EU-EU ->Etotal ¦ EU-nonEU/nonEU-EU -> Etotal/2 ¦ nonEU-nonEU -> 0